## Tabelle1
Technische Daten Wärme 2025
| Heizwerk 1 Schule Wendelstein |  | 2025-12-31
| Installierte Modulleistung thermisch max. | kW | 1x 80 1 x 100
| Installierte Modulleistung elektrisch max. | kW | 2 x 48 1 x 50
| Pufferspeicher | m³ | 10
| Kessel 1 Leistung | kW | 550/461
| Kessel 2 Leistung | kW
| verlegte Anschlussleitungen | m | 1425
| Vorlauftemperatur | °C | 70 / 90
| Rücklauftemperatur | °C | 50 / 70
| Installierte Wärmezähler | Anzahl | 6
| Heizwerk 2 Röthenbach St.W. |  | 2025-12-31
| Installierte Modulleistung thermisch max. | kW | außer Betrieb
| Installierte Modulleistung elektrisch max. | kW | außer Betrieb
| Pufferspeicher | m³ | 8
| Kessel 1 Leistung (Öl) | kW | 0
| Kessel 1 Leistung (Gas) | kW | 940/720
| Kessel 2 Leistung | kW | 940/720
verlegte Anschlussleitungen
| Hauptleitungen DN 25/DN65 Vorlauf/Rücklauf | m | 1087
| Hausanschlüsse bis DN 25 Vorlauf/Rücklauf | m | 662
| Vorlauftemperatur | °C | 70/90
| Rücklauftemperatur | °C | 50/70
| Installierte Wärmezähler | Anzahl | 69
| Heizwerk 3 Stadlerweg |  | 2025-12-31
| Installierte Leistung thermisch | kW | 314
| Kessel 1 Leistung | kW | 132,7 / 145
| Kessel 2 Leistung | kW | 169,2 / 185
| verlegte Anschlussleitungen |  | 508
| Hauptleitungen DN 25/DN65 Vorlauf/Rücklauf | m | 412
| Hausanschlüsse bis DN 25 Vorlauf/Rücklauf | m | 96
| Vorlauftemperatur | °C | 70 / 90
| Rücklauftemperatur | °C | 70 / 90
| Installierte Wärmezähler | Anzahl | 14
| Heizwerk 4 WIBs Wolfgang-Dinkler Str.3 |  | 2025-12-31
| Installierte Modulleistung thermisch max. | kW | 51.2
| Installierte Modulleistung elektrisch max. | kW | 22
| Pufferspeicher | m³ | 4
| Kessel 1 Leistung | kW
| Hausanschlüsse bis DN 50 Vorlauf/Rücklauf | m | 75
| Vorlauftemperatur | °C | 70 / 90
| Rücklauftemperatur | °C | 70 / 90
| Installierte Wärmezähler davon 1 WW | Anzahl | 3
| Heizwerk 5 Jegelhaus Nürnberger Straße 5 |  | 2025-12-31
| Installierte Modulleistung thermisch max. | kW | 34.5
| Installierte Modulleistung elektrisch max. | kW | 16
| Pufferspeicher | m³ | 2.55
| Kessel 1 Leistung | kW | 110
| Hausanschlüsse bis DN 50 Vorlauf/Rücklauf | m | 50
| Vorlauftemperatur | °C | 70
| Rücklauftemperatur | °C | 50
| Installierte Wärmezähler | Anzahl | 7
| Heizwerk 6 BG13 Sorg |  | 2025-12-31
| Installierte Modulleistung thermisch max. | kW | 51.2
| Installierte Modulleistung elektrisch max. | kW | 22
| Pufferspeicher | m³ | 4
| Kessel 1 Leistung | kW | 110
| Hauptleitungen DN25/DN65 Vorlauf/Rücklauf | m | 140
| Hausanschlüsse bis DN 50 Vorlauf/Rücklauf | m | 180
| Vorlauftemperatur | °C | 70
| Rücklauftemperatur | °C | 50
| Installierte Wärmezähler | Anzahl | 18
| Heizwerk 7 Farnstraße 2c |  | 2025-12-31
| Installierte Modulleistung thermisch max. | kW | 38
| Installierte Modulleistung elektrisch max. | kW | 16
| Pufferspeicher | m³ | 4
| Kessel 1 Leistung | kW | 130
| Hausanschlüsse bis DN 50 Vorlauf/Rücklauf | m | 90
| Vorlauftemperatur | °C | 70
| Rücklauftemperatur | °C | 50
| Installierte Wärmezähler | Anzahl | 2
Heizwerk 1 und 3
| eingesetzte Energiemenge (Gas und Heizöl) | kWh | 2409744.6
| abgegebene Energiemenge | kWh | 1899017.5
| davon Strom | kWh | 430316.5
| und Fernwärme | kWh | 1468701
Heizwerk 2
| eingesetzte Energiemenge (Gas und Heizöl) | kWh | 1742462.1
| abgegebene Energiemenge | kWh | 1135279
| davon Strom | kWh | 0
| und Fernwärme | kWh | 1135279
Heizwerk 4
| eingesetzte Energiemenge (Gas) | kWh | 917641.8
| abgegebene Energiemenge | kWh | 726355.045
| davon Strom | kWh | 149835.045
| und Fernwärme | kWh | 576520
Heizwerk 5
| eingesetzte Energiemenge (Gas) | kWh | 269315.8
| abgegebene Energiemenge | kWh
| davon Strom | kWh | 64851
| und Fernwärme | kWh | 129867
Heizwerk 6/Zingrebe
| eingesetzte Energiemenge (Gas) | kWh | 540594
| abgegebene Energiemenge | kWh | 322356.734
| davon Strom | kWh | 111612.734
| und Fernwärme | kWh | 210744
| Wärme durch Kontacting | kWh | 0
Heizwerk 7
| eingesetzte Energiemenge (Gas) | kWh | 194911
| abgegebene Energiemenge | kWh | 162809.192
| davon Strom | kWh | 45614.192
| und Fernwärme | kWh | 117195
| eingesetzte Energiemenge (Gas und Heizöl) | kWh | 6074669.3
| abgegebene Energiemenge | kWh | 4245817.471
| davon Strom | kWh | 802229.471
| und Fernwärme ohne Netzverluste | kWh | 5048046.942